## Anexo IB - Planilha Orçamentari
PREFEITURA MUNICIPAL DE APERIBÉ - RJ | [5 empty] | EMOP | 2022-05-01
EMPRESA | [5 empty] | BDI 1 | 23.69%
ANEXO IA - PLANILHA ORÇAMENTÁRIA
ITEM | CÓDIGO | DESCRIÇÃO | UN | QUANT | PREÇO
[5 empty] | UNITÁRIO | UNITÁRIO C/BDI | TOTAL
1.0 - ADMINITRAÇAO LOCAL
1.1 | 02.020.0001-0 EMOP RJ | PLACA DE IDENTIFICACAO DE OBRA PUBLICA,INCLUSIVE PINTURA E SUPORTES DE MADEIRA.FORNECIMENTO E COLOCACAO | M² | 3 | 517.78 | 640.44 | 1921.32
1.2 | 1915 | MAO-DE-OBRA DE ENGENHEIRO OU ARQUITETO JR.,INCLUSIVE ENCARGOS SOCIAIS. | H | 25 | 117.25 | 145.03 | 3625.75
[6 empty] | SUBTOTAL | 5547.07
EXECUÇÃO DE BLINDAGEM
2.1 | 13.165.0010-0 | REVESTIMENTO COM ARGAMASSA DE CIMENTO E BARITA(GROSSA E FINA),TRACO 1:1:1, PARA PAREDES DE SALAS RADIOLOGICAS (APARELHOSDE 125 A 150KV),COM ESPESSURA DE 2,5CM,EXCLUSIVE CHAPISCO | M² | 85 | 215.87 | 267.01 | 22695.85
2.2 | 14.008.0050-0 | PORTA PARA CENTRO RADIOLOGICO,REVESTIDA DE LENCOL DE CHUMBODE 2MM,COM ACABAMENTO EM PLACA DE FIBRA DE MADEIRA PRENSADA,REVESTIDA DE CHAPA DE LAMINADO MELAMINICO,INCLUSIVE FERRAGENS.FORNECIMENTO E COLOCACAO | UN | 11.76 | 2928.55 | 3622.32 | 42598.48
2.3 | 14.004.0160-0 | VIDRO PLUMBIFERO C/ESPESSURA MAXIMA DE 8MM,PARA USO EM SALASRADIOLOGICAS A PROVA DE RAIO-X, NAS DIMENSOES DE (1,00X0,70)M.FORNECIMENTO E COLOCACAO | UN | 2 | 11947.43 | 14777.78 | 29555.56
[6 empty] | SUBTOTAL | 94849.89
[6 empty] | TOTAL | 100396.96
15 de junho de 2022.

## Anexo IC - Cronograma
ANEXO IC - CRONOGRAMA FÍSICO-FINANCEIRO
ITENS |  | 1º MÊS |  | VALOR
|  | % | VALOR
1.0 | ADMINITRAÇAO LOCAL | 100% | 5547.07 | 5547.07
2.0 | EXECUÇÃO DE BLINDAGEM | 100% | 94849.89 | 94849.89
|  |  | TOTAL | 100396.96
15 DE JUNHO DE 2022

## ANEXO ID - Composição BDI
ANEXO ID
Composição do BDI - Benefícios e Despesas Indiretas
| Administração Central | AC | 3.5%
| Seguros/Riscos/Garantias | SRG | 2.07%
| Lucro | L | 6.5%
| Despesas Financeiras | DF | 0.5%
| Tributos - ISS | T | 5%
| CPRB |  | 0%
| Tributos - PIS/COFINS |  | 3.65%
Fórmula para o cálculo do BDI:
{[(1+AC+SRG) x (1+L) x (1+DF)] / (1-T)} -1
| Resultado do cálculo do BDI: |  | 23.69%
15 DE JUNHO DE 2022

## Anexo IE - Memorial de Calculo
ANEXO IE - MEMORIAL DE CÁLCULO
1.0 - ADMINITRAÇAO LOCAL
1.1 | PLACA DE IDENTIFICACAO DE OBRA PUBLICA,INCLUSIVE PINTURA E SUPORTES DE MADEIRA.FORNECIMENTO E COLOCACAO
M²
| QUANTIDADE |  |  | 3
1.2
MAO-DE-OBRA DE ENGENHEIRO OU ARQUITETO JR.,INCLUSIVE ENCARGOS SOCIAIS.
| Dias | Horas | MENSAL
| 5 | 5 | 25
EXECUÇÃO DE BLINDAGEM
2.1 | REVESTIMENTO COM ARGAMASSA DE CIMENTO E BARITA(GROSSA E FINA),TRACO 1:1:1, PARA PAREDES DE SALAS RADIOLOGICAS (APARELHOSDE 125 A 150KV),COM ESPESSURA DE 2,5CM,EXCLUSIVE CHAPISCO
M²
[5 empty] | QUANT. | 85
2.2 | PORTA PARA CENTRO RADIOLOGICO,REVESTIDA DE LENCOL DE CHUMBODE 2MM,COM ACABAMENTO EM PLACA DE FIBRA DE MADEIRA PRENSADA,REVESTIDA DE CHAPA DE LAMINADO MELAMINICO,INCLUSIVE FERRAGENS.FORNECIMENTO E COLOCACAO
M²
[5 empty] | QUANT. | 11.76
2.3 | VIDRO PLUMBIFERO C/ESPESSURA MAXIMA DE 8MM,PARA USO EM SALASRADIOLOGICAS A PROVA DE RAIO-X, NAS DIMENSOES DE (1,00X0,70)M.FORNECIMENTO E COLOCACAO
UN
[5 empty] | QUANT. | 2
15 DE JUNHO DE 2022

## Planilha1
54.001.0071-1 | REVESTIMENTO DE PLACAS DE ACO P/SINALIZACAO VERTICAL C/PELIC | ULA REFLETIVA GRAU TECNICO E PELICULA P/LEGENDA.FORN.E COLOC
54.001.0081-1 | REVESTIMENTOS PLACAS ACO P/SINALIZ.VERT.C/PELICULA REFL.GRAU | TECNICO,GRAU ALTA INTENSIDADE/PELICULA P/LEGENDA.FORN.E APL
54.001.0082-1 | REVESTIMENTOS PLACAS ACO P/SINALIZACAO VERT.C/PELICULA REFL. | GRAU TECNICO,GRAU DIAMANTE/PELICULA P/LEGENDA.FORN.E APLIC.
14.005.0010-0 | PLACA DE POLICARBONATO EM CRISTAL COMPACTO,COM ESPESSURA DE | 4MM.FORNECIMENTO E COLOCACAO